## 说明
说明：
本文档中描述的测试用例主要用于Server的单元测试，其测试环境如下图：
q | 在替换设备中的WebSocketConnection为MockWebSocketConnection的前提下，Server中各个元素以及他们之间的关系都保持不变
测试用例中描述的"Mock请求"，就是通过MockWebSocketConnection模拟的操作
q | 所有客户端App发送的Json命令都通过MockWebSocketConnection模拟
q | 对于Server状态/统计信息，如果不能通过客户端的Json命令获取，就直接调用相关方法/接口获取
q | 每个case运行之前需要还原环境，即server中各个在线设备池为空，业务设备池为空，业务会话池已经初始化

## 目录
Case目录
TC_01 WebSocket连接维持
TC_02 建立真实WebSocket连接
TC_03 WebSocket超时（设备信息未同步）
TC_04 新设备首次同步/已有正常状态设备同步
TC_05 已有设备同步_禁聊设备
TC_06 已有设备同步_禁聊设备解禁
TC_07 设备同步_在线设备池容量达到上限
TC_08 连接超时（设备已同步）
TC_09 连接超时（设备已进入设备连接池，未匹配）
TC_10 连接超时（设备已经匹配，业务会话绑定过程A发送消息出错）
TC_11 连接超时（设备已经匹配，业务会话绑定过程A和B发送消息都出错）
TC_12 连接超时（设备已经匹配，业务会话绑定过程A未响应出错）
TC_13 连接超时（A同意后通知B出错）
TC_14 连接超时（A同意后通知B后B的响应超时）
TC_15 连接超时（A同意后通知B，B也同意后通知A时出错）
TC_16 连接超时（A同意后通知B，B也同意后通知A时超时）
TC_17 连接超时（双方通话，A掉线）
TC_18 连接超时（双方互评，A掉线）
TC_19 双方确认(A拒绝)
TC_20 双方确认(A同意后B拒绝)
TC_21 更新兴趣卡片
TC_22 更新印象卡片
TC_23 正常业务及统计功能

## 测试用例
TC_01 | WebSocket连接维持 |  |  | TC_01 WebSocket连接维持 | Dim i As Integer Dim tcIndex As String For i = 6 To 28 Cells(i, 3).Select If (i - 5) >= 10 Then tcIndex = "TC_" & (i - 5) Else tcIndex = "TC_0" & (i - 5) End If ActiveSheet.Hyperlinks.Add Anchor:=Selection, Address:="", SubAddress:=tcIndex Next i
测试步骤 | 测试方法 | 期望结果 | 需求
前置条件 | 无 | 无
Step_01 | 创建MockWebSocketConnection对象 | 正确
Step_02 | 调用：OnlineDevicePool::getCount | 得到在线设备池设备数量
Step_03 | 调用：OnlineDevicePool::newDevice | 绑定Device和MockWebSocketConnection
Step_04 | 调用：OnlineDevicePool::getCount | 得到在线设备池设备数量+1 | DM_11
Step_05 | Mock事件：onPing | 收到Server回应的pong
Step_06 | 调用：DeviceWrapper::getLastPingTime() | 获取到发送ping时间 | DM_02
Step_07 | Mock事件：onPing | 收到Server回应的pong
Step_08 | 调用设备的getLastPingTime() | 获取到发送ping时间并和上次不同
TC_02 | 建立真实WebSocket连接 |  |  | TC_02 建立真实WebSocket连接
测试步骤 | 测试方法 | 期望结果 | 需求
前置条件 | Server已经部署 | 无
Step_01 | 通过echo.html和server建立WebSocket连接 | 成功 | DM_01
Step_02 | 通过页面发送设备同步的Json命令 | 收到Server响应：信息同步成功
TC_03 | WebSocket超时（设备信息未同步） |  |  | TC_03 WebSocket超时（设备信息未同步）
测试步骤 | 测试方法 | 期望结果 | 需求
前置条件 | 无 | 无
Step_01 | 创建MockWebSocketConnection对象 | 正确
Step_02 | 调用：OnlineDevicePool::newDevice | 绑定Device和MockWebSocketConnection
Step_02 | 等待Server的Websocket连接超时时间 | 无 | EX_02
Step_03 | Mock事件：onPing | 无法收到Server回应的pong，连接被释放
Step_04 | 建立Websocket连接 | 收到Server响应并正确建立Websocket连接
TC_04 | 新设备首次同步/已有正常状态设备同步 |  |  | TC_04 新设备首次同步/已有正常状态设备同步
测试步骤 | 测试方法 | 期望结果 | 需求
前置条件 | 设备已建立WebSocket连接（参考TC_01） | 无
Step_01 | 调用：OnlineDevicePool::getCount | 得到在线设备池设备数量: 1
Step_02 | 调用：DeviceWrapper::getServiceStatus | 得到设备服务状态：init
Step_03 | Mock请求：设备同步 | 收到Server响应：信息同步成功 | DM_05
Step_04 | 数据库检查：设备卡片信息 | 设备卡片表存在该设备SN对应的记录
Step_05 | 数据库检查：兴趣卡片信息 | 兴趣卡片表存在该设备SN对应内容为空的记录
Step_06 | 数据库检查：印象卡片信息 | 印象卡片表存在该设备SN对应内容为空的记录
Step_07 | 调用：DeviceWrapper::getServiceStatus | 得到设备服务状态：idle | DM_13
Step_08 | 调用：OnlineDevicePool::getCount | 在线设备池中设备数量
Step_09 | 调用：DeviceWrapper::getLastActivityTime | 得到更新后最后登录时间
Step_10 | Mock事件：onClose | 操作成功
Step_11 | 调用：OnlineDevicePool::getCount | 得到在线设备池设备数量: 0
Step_12 | 建立WebSocket连接 | 操作成功
Step_13 | Mock请求：设备同步 | 收到Server响应：信息同步成功 | DM_08
Step_14 | 调用：DeviceWrapper::getLastActivityTime | 得到更新后最后登录时间 | DM_08
TC_05 | 已有设备同步_禁聊设备 |  |  | TC_05 已有设备同步_禁聊设备
测试步骤 | 测试方法 | 期望结果 | 需求
前置条件 | 设备A已建立WebSocket连接（参考TC_01） | 无
Step_01 | 数据库操作：将设备A的服务状态更新为禁聊，到期日期为明年 | 成功
Step_02 | 调用：OnlineDevicePool::getCount | 得到在线设备池设备数量
Step_03 | 调用：DeviceWrapper::getServiceStatus | 得到设备服务状态：init
Step_04 | Mock请求：设备同步 | 收到Server响应：设备禁聊。然后收到Server关闭Socket连接的动作 | DM_07
Step_05 | 调用：OnlineDevicePool::getCount | 在线设备池中设备数量-1 | DM_08
Step_06 | 调用：DeviceWrapper::getLastActivityTime | 得到更新后最后登录时间 | DM_08
TC_06 | 已有设备同步_禁聊设备解禁 |  |  | TC_06 已有设备同步_禁聊设备解禁
测试步骤 | 测试方法 | 期望结果 | 需求
前置条件 | 设备A已建立WebSocket连接（参考TC_01） | 无
Step_01 | 数据库操作：将设备A的服务状态更新为禁聊，到期日期为昨天 | 成功
Step_02 | 调用：OnlineDevicePool::getCount | 得到在线设备池设备数量
Step_03 | 调用：DeviceWrapper::getServiceStatus | 得到设备服务状态：init
Step_04 | Mock请求：设备同步 | 收到Server响应：同步成功 | DM_07
Step_05 | 调用：A DeviceWrapper::getServiceStatus | 得到设备服务状态：idle
Step_06 | 调用：OnlineDevicePool::getCount | 在线设备池中设备数量不变 | DM_08
Step_06 | 调用：DeviceWrapper::getLastActivityTime | 得到更新后最后登录时间 | DM_08
TC_07 | 设备同步_在线设备池容量达到上限 |  |  | TC_07 设备同步_在线设备池容量达到上限
测试步骤 | 测试方法 | 期望结果 | 需求
前置条件 | 设备A、B已建立WebSocket连接（参考TC_01） | 无
Step_01 | 数据库操作：将设备A的服务状态更新为禁聊，到期日期为昨天 | 成功
Step_02 | 调用：OnlineDevicePool::getCount | 得到在线设备池设备数量 | BS_09
Step_03 | 调用：OnlineDevicePool::setCapacity | 设置在线设备池的容量为1
Step_04 | 调用：DeviceWrapper::getServiceStatus | 得到设备服务状态：init | DM_04
Step_05 | Mock请求：A设备同步 | 收到Server响应：同步成功 | DM_05
Step_06 | 调用：A DeviceWrapper::getServiceStatus | 得到设备服务状态：idle
Step_07 | 调用：OnlineDevicePool::getCount | 在线设备池中设备数量为1
Step_08 | Mock请求：B设备同步 | 收到Server响应：同步失败，容量达到上限 | DM_05
Step_09 | 调用：OnlineDevicePool::getCount | 在线设备池中设备数量为1
TC_08 | 连接超时（设备已同步） |  |  | TC_08 连接超时（设备已同步）
测试步骤 | 测试方法 | 期望结果 | 需求
前置条件 | 设备已建立WebSocket连接（参考TC_01） | 无
Step_01 | 调用：OnlineDevicePool::getCount | 得到在线设备池设备数量 | BS_09
Step_02 | Mock请求：设备同步 | 收到Server响应：信息同步成功 | DM_05
Step_03 | 调用：DeviceWrapper::getServiceStatus | 得到设备服务状态：idle | DM_08
Step_04 | 调用：OnlineDevicePool::getCount | 在线设备池中设备数量不变
Step_05 | 等待Server的Websocket连接超时时间 | 无
Step_06 | Mock事件：onPing | 无法收到Server回应的pong，连接被释放
Step_07 | 调用：OnlineDevicePool::getCount | 在线设备池中设备数量不变-1
TC_09 | 连接超时（设备已进入设备连接池，未匹配） |  |  | TC_09 连接超时（设备已进入设备连接池，未匹配）
测试步骤 | 测试方法 | 期望结果 | 需求
前置条件 | 设备已经成功同步设备信息 | 无
Step_01 | 调用：OnlineDevicePool::getCount | 得到在线设备池设备数量 | BS_09
Step_02 | 调用：RandomBusinessDivicePool::getCount | 得到随机业务设备池中设备数量
Step_03 | Mock请求：进入随机聊天 | 收到Server响应：操作成功
Step_04 | 调用：RandomBusinessDivicePool::getCount | 随机业务设备池中设备数量+1
Step_05 | 等待Server的Websocket连接超时时间 | 无
Step_06 | Mock事件：onPing | 无法收到Server回应的pong，连接被释放
Step_07 | 调用：OnlineDevicePool::getCount | 在线设备池中设备数量-1
Step_08 | 调用：RandomBusinessDivicePool::getCount | 随机业务设备池中设备数量-1
TC_10 | 连接超时（设备已经匹配，业务会话绑定过程A发送消息出错） |  |  | TC_10 连接超时（设备已经匹配，业务会话绑定过程A发送消息出错）
测试步骤 | 测试方法 | 期望结果 | 需求
前置条件 | 设备A和设备B均已建立WebSocket连接（参考TC_01） | 无
Step_01 | 调用：OnlineDevicePool::getCount | 得到在线设备池设备数量
Step_02 | 调用：RandomBusinessDivicePool::getCount | 得到随机业务设备池中设备数量
Step_03 | 调用：BusinessSessionPool::getCount | 得到业务会话池中会话的数量
Step_04 | 调用：A DeviceWrapper::getServiceStatus | 得到设备服务状态：idle
Step_05 | 调用：B DeviceWrapper::getServiceStatus | 得到设备服务状态：idle
Step_06 | Mock请求：A进入随机聊天 | 收到Server响应：操作成功
Step_07 | Mock请求：B进入随机聊天 | 收到Server响应：操作成功
Step_08 | 调用：A DeviceWrapper::getServiceStatus | 得到设备服务状态：waitMatch
Step_09 | 调用：B DeviceWrapper::getServiceStatus | 得到设备服务状态：waitMatch
Step_10 | 调用：RandomBusinessDivicePool::getCount | 得到随机业务设备池中设备数量+2
Step_11 | 调用：MockWebSocketConnection::disableConnection，禁用A的通信功能 | 成功
Step_12 | 调用：RandomBusinessScheduler::start | 双方收到包含对方印象卡片的确认请求
Step_13 | 调用：BusinessSessionPool::getCount | 得到业务会话池中会话的数量-1
Step_14 | Mock事件：A的通信被禁用掉后，抛出IOException | 成功抛出异常
Step_15 | Mock事件：A onPing | 无法收到Server回应的pong，连接被释放
Step_16 | Mock事件：B onPing | 收到Server回应的pong
Step_17 | 调用：OnlineDevicePool::getCount | 得到在线设备池设备数量-1
Step_18 | 调用：BusinessSessionPool::getCount | 得到业务会话池中会话的数量+1
Step_19 | 调用：B DeviceWrapper::getServiceStatus | 得到设备服务状态：waitMatch
TC_11 | 连接超时（设备已经匹配，业务会话绑定过程A和B发送消息都出错） |  |  | TC_11 连接超时（设备已经匹配，业务会话绑定过程A和B发送消息都出错）
测试步骤 | 测试方法 | 期望结果 | 需求
前置条件 | 设备A和设备B均已建立WebSocket连接（参考TC_01） | 无
Step_01 | 调用：OnlineDevicePool::getCount | 得到在线设备池设备数量
Step_02 | 调用：RandomBusinessDivicePool::getCount | 得到随机业务设备池中设备数量
Step_03 | 调用：BusinessSessionPool::getCount | 得到业务会话池中会话的数量
Step_04 | 调用：A DeviceWrapper::getServiceStatus | 得到设备服务状态：idle
Step_05 | 调用：B DeviceWrapper::getServiceStatus | 得到设备服务状态：idle
Step_06 | Mock请求：A进入随机聊天 | 收到Server响应：操作成功
Step_07 | Mock请求：B进入随机聊天 | 收到Server响应：操作成功
Step_08 | 调用：A DeviceWrapper::getServiceStatus | 得到设备服务状态：waitMatch
Step_09 | 调用：B DeviceWrapper::getServiceStatus | 得到设备服务状态：waitMatch
Step_10 | 调用：RandomBusinessDivicePool::getCount | 得到随机业务设备池中设备数量+2
Step_11 | 调用：MockWebSocketConnection::disableConnection，禁用A的通信功能 | 成功
Step_12 | 调用：MockWebSocketConnection::disableConnection，禁用B的通信功能 | 成功
Step_13 | 调用：RandomBusinessScheduler::start | 双方收到包含对方印象卡片的确认请求
Step_14 | 调用：BusinessSessionPool::getCount | 得到业务会话池中会话的数量-1
Step_15 | Mock事件：A的通信被禁用掉后，抛出IOException | 成功抛出异常
Step_16 | Mock事件：B的通信被禁用掉后，抛出IOException | 成功抛出异常
Step_17 | Mock事件：A onPing | 无法收到Server回应的pong，连接被释放
Step_18 | Mock事件：B onPing | 无法收到Server回应的pong，连接被释放
Step_19 | 调用：OnlineDevicePool::getCount | 得到在线设备池设备数量-2
Step_20 | 调用：BusinessSessionPool::getCount | 得到业务会话池中会话的数量+1
TC_12 | 连接超时（设备已经匹配，业务会话绑定过程A未响应出错） |  |  | TC_12 连接超时（设备已经匹配，业务会话绑定过程A未响应出错）
测试步骤 | 测试方法 | 期望结果 | 需求
前置条件 | 设备A和设备B均已建立WebSocket连接（参考TC_01） | 无
Step_01 | 调用：OnlineDevicePool::getCount | 得到在线设备池设备数量
Step_02 | 调用：RandomBusinessDivicePool::getCount | 得到随机业务设备池中设备数量
Step_03 | 调用：BusinessSessionPool::getCount | 得到业务会话池中会话的数量
Step_04 | 调用：A DeviceWrapper::getServiceStatus | 得到设备服务状态：idle
Step_05 | 调用：B DeviceWrapper::getServiceStatus | 得到设备服务状态：idle
Step_06 | Mock请求：A进入随机聊天 | 收到Server响应：操作成功
Step_07 | Mock请求：B进入随机聊天 | 收到Server响应：操作成功
Step_08 | 调用：A DeviceWrapper::getServiceStatus | 得到设备服务状态：waitMatch
Step_09 | 调用：B DeviceWrapper::getServiceStatus | 得到设备服务状态：waitMatch
Step_10 | 调用：RandomBusinessDivicePool::getCount | 得到随机业务设备池中设备数量+2
Step_11 | 调用：RandomBusinessScheduler::start | 双方收到包含对方印象卡片的确认请求
Step_12 | 调用：BusinessSessionPool::getCount | 得到业务会话池中会话的数量-1
Step_13 | 调用：A DeviceWrapper::getServiceStatus | 得到设备服务状态：SessionBound
Step_14 | 调用：B DeviceWrapper::getServiceStatus | 得到设备服务状态：SessionBound
Step_15 | Mock事件：A timeOut | 成功
Step_16 | Mock事件：A onPing | 无法收到Server回应的pong，连接被释放
Step_17 | Mock事件：B onPing | 收到Server回应的pong
Step_18 | 调用：OnlineDevicePool::getCount | 得到在线设备池设备数量-1
Step_19 | 调用：BusinessSessionPool::getCount | 得到业务会话池中会话的数量+1
Step_20 | 调用：B DeviceWrapper::getServiceStatus | 得到设备服务状态：waitMatch
TC_13 | 连接超时（A同意后通知B出错） |  |  | TC_13 连接超时（A同意后通知B出错）
测试步骤 | 测试方法 | 期望结果 | 需求
前置条件 | 设备A和设备B均已建立WebSocket连接（参考TC_01） | 无
Step_01 | 调用：OnlineDevicePool::getCount | 得到在线设备池设备数量
Step_02 | 调用：RandomBusinessDivicePool::getCount | 得到随机业务设备池中设备数量
Step_03 | 调用：BusinessSessionPool::getCount | 得到业务会话池中会话的数量
Step_04 | 调用：A DeviceWrapper::getServiceStatus | 得到设备服务状态：idle
Step_05 | 调用：B DeviceWrapper::getServiceStatus | 得到设备服务状态：idle
Step_06 | Mock请求：A进入随机聊天 | 收到Server响应：操作成功
Step_07 | Mock请求：B进入随机聊天 | 收到Server响应：操作成功
Step_08 | 调用：A DeviceWrapper::getServiceStatus | 得到设备服务状态：waitMatch
Step_09 | 调用：B DeviceWrapper::getServiceStatus | 得到设备服务状态：waitMatch
Step_10 | 调用：RandomBusinessDivicePool::getCount | 得到随机业务设备池中设备数量+2
Step_11 | 调用：RandomBusinessScheduler::start | 双方收到包含对方印象卡片的确认请求
Step_12 | 调用：BusinessSessionPool::getCount | 得到业务会话池中会话的数量-1
Step_13 | 调用：A DeviceWrapper::getServiceStatus | 得到设备服务状态：SessionBound
Step_14 | 调用：B DeviceWrapper::getServiceStatus | 得到设备服务状态：SessionBound
Step_15 | 调用：MockWebSocketConnection::disableConnection，禁用B的通信功能 | 成功
Step_16 | Mock事件：A同意聊天 | B收到A的确认结果
Step_17 | Mock事件：B的通信被禁用掉后，抛出IOException | 成功抛出异常
Step_16 | Mock事件：A onPing | 收到Server回应的pong
Step_17 | Mock事件：B onPing | 无法收到Server回应的pong，连接被释放
Step_18 | 调用：OnlineDevicePool::getCount | 得到在线设备池设备数量-1
Step_19 | 调用：BusinessSessionPool::getCount | 得到业务会话池中会话的数量+1
Step_20 | 调用：A | 得到设备服务状态：waitMatch
TC_14 | 连接超时（A同意后通知B后B的响应超时） |  |  | TC_14 连接超时（A同意后通知B后B的响应超时）
测试步骤 | 测试方法 | 期望结果 | 需求
前置条件 | 设备A和设备B均已建立WebSocket连接（参考TC_01） | 无
Step_01 | 调用：OnlineDevicePool::getCount | 得到在线设备池设备数量
Step_02 | 调用：RandomBusinessDivicePool::getCount | 得到随机业务设备池中设备数量
Step_03 | 调用：BusinessSessionPool::getCount | 得到业务会话池中会话的数量
Step_04 | 调用：A DeviceWrapper::getServiceStatus | 得到设备服务状态：idle
Step_05 | 调用：B DeviceWrapper::getServiceStatus | 得到设备服务状态：idle
Step_06 | Mock请求：A进入随机聊天 | 收到Server响应：操作成功
Step_07 | Mock请求：B进入随机聊天 | 收到Server响应：操作成功
Step_08 | 调用：A DeviceWrapper::getServiceStatus | 得到设备服务状态：waitMatch
Step_09 | 调用：B DeviceWrapper::getServiceStatus | 得到设备服务状态：waitMatch
Step_10 | 调用：RandomBusinessDivicePool::getCount | 得到随机业务设备池中设备数量+2
Step_11 | 调用：RandomBusinessScheduler::start | 双方收到包含对方印象卡片的确认请求
Step_12 | 调用：BusinessSessionPool::getCount | 得到业务会话池中会话的数量-1
Step_13 | 调用：A DeviceWrapper::getServiceStatus | 得到设备服务状态：SessionBound
Step_14 | 调用：B DeviceWrapper::getServiceStatus | 得到设备服务状态：SessionBound
Step_16 | Mock事件：A同意聊天 | B收到A的确认结果
Step_17 | Mock事件：B timeOut | 成功
Step_16 | Mock事件：A onPing | 收到Server回应的pong
Step_17 | Mock事件：B onPing | 无法收到Server回应的pong，连接被释放
Step_18 | 调用：OnlineDevicePool::getCount | 得到在线设备池设备数量-1
Step_19 | 调用：BusinessSessionPool::getCount | 得到业务会话池中会话的数量+1
Step_20 | 调用：A调用：A DeviceWrapper::getServiceStatus | 得到设备服务状态：waitMatch
TC_15 | 连接超时（A同意后通知B，B也同意后通知A时出错） |  |  | TC_15 连接超时（A同意后通知B，B也同意后通知A时出错）
测试步骤 | 测试方法 | 期望结果 | 需求
前置条件 | 设备A和设备B均已建立WebSocket连接（参考TC_01） | 无
Step_01 | 调用：OnlineDevicePool::getCount | 得到在线设备池设备数量
Step_02 | 调用：RandomBusinessDivicePool::getCount | 得到随机业务设备池中设备数量
Step_03 | 调用：BusinessSessionPool::getCount | 得到业务会话池中会话的数量
Step_04 | 调用：A DeviceWrapper::getServiceStatus | 得到设备服务状态：idle
Step_05 | 调用：B DeviceWrapper::getServiceStatus | 得到设备服务状态：idle
Step_06 | Mock请求：A进入随机聊天 | 收到Server响应：操作成功
Step_07 | Mock请求：B进入随机聊天 | 收到Server响应：操作成功
Step_08 | 调用：A DeviceWrapper::getServiceStatus | 得到设备服务状态：waitMatch
Step_09 | 调用：B DeviceWrapper::getServiceStatus | 得到设备服务状态：waitMatch
Step_10 | 调用：RandomBusinessDivicePool::getCount | 得到随机业务设备池中设备数量+2
Step_11 | 调用：RandomBusinessScheduler::start | 双方收到包含对方印象卡片的确认请求
Step_12 | 调用：BusinessSessionPool::getCount | 得到业务会话池中会话的数量-1
Step_13 | 调用：A DeviceWrapper::getServiceStatus | 得到设备服务状态：SessionBound
Step_14 | 调用：B DeviceWrapper::getServiceStatus | 得到设备服务状态：SessionBound
Step_15 | Mock事件：A同意聊天 | B收到A的确认结果
Step_16 | Mock事件：B同意聊天 | A收到B的确认结果
Step_17 | 调用：MockWebSocketConnection::disableConnection，禁用A的通信功能 | 成功
Step_18 | Mock事件：A onPing | 无法收到Server回应的pong，连接被释放
Step_19 | Mock事件：B onPing | 收到Server回应的pong
Step_20 | 调用：OnlineDevicePool::getCount | 得到在线设备池设备数量-1
Step_21 | 调用：BusinessSessionPool::getCount | 得到业务会话池中会话的数量+1
Step_22 | 调用：B DeviceWrapper::getServiceStatus | 得到设备服务状态：waitMatch
TC_16 | 连接超时（A同意后通知B，B也同意后通知A时超时） |  |  | TC_16 连接超时（A同意后通知B，B也同意后通知A时超时）
测试步骤 | 测试方法 | 期望结果 | 需求
前置条件 | 设备A和设备B均已建立WebSocket连接（参考TC_01） | 无
Step_01 | 调用：OnlineDevicePool::getCount | 得到在线设备池设备数量
Step_02 | 调用：RandomBusinessDivicePool::getCount | 得到随机业务设备池中设备数量
Step_03 | 调用：BusinessSessionPool::getCount | 得到业务会话池中会话的数量
Step_04 | 调用：A DeviceWrapper::getServiceStatus | 得到设备服务状态：idle
Step_05 | 调用：B DeviceWrapper::getServiceStatus | 得到设备服务状态：idle
Step_06 | Mock请求：A进入随机聊天 | 收到Server响应：操作成功
Step_07 | Mock请求：B进入随机聊天 | 收到Server响应：操作成功
Step_08 | 调用：A DeviceWrapper::getServiceStatus | 得到设备服务状态：waitMatch
Step_09 | 调用：B DeviceWrapper::getServiceStatus | 得到设备服务状态：waitMatch
Step_10 | 调用：RandomBusinessDivicePool::getCount | 得到随机业务设备池中设备数量+2
Step_11 | 调用：RandomBusinessScheduler::start | 双方收到包含对方印象卡片的确认请求
Step_12 | 调用：BusinessSessionPool::getCount | 得到业务会话池中会话的数量-1
Step_13 | 调用：A DeviceWrapper::getServiceStatus | 得到设备服务状态：SessionBound
Step_14 | 调用：B DeviceWrapper::getServiceStatus | 得到设备服务状态：SessionBound
Step_15 | Mock事件：A同意聊天 | B收到A的确认结果
Step_16 | Mock事件：B同意聊天 | A收到B的确认结果
Step_17 | Mock事件：A timeOut | 成功
Step_18 | Mock事件：A onPing | 无法收到Server回应的pong，连接被释放
Step_19 | Mock事件：B onPing | 收到Server回应的pong
Step_20 | 调用：OnlineDevicePool::getCount | 得到在线设备池设备数量-1
Step_21 | 调用：BusinessSessionPool::getCount | 得到业务会话池中会话的数量+1
Step_22 | 调用：B DeviceWrapper::getServiceStatus | 得到设备服务状态：waitMatch
TC_17 | 连接超时（双方通话，A掉线） |  |  | TC_17 连接超时（双方通话，A掉线）
测试步骤 | 测试方法 | 期望结果 | 需求
前置条件 | 设备A和设备B均已建立WebSocket连接（参考TC_01） | 无
Step_01 | 调用：OnlineDevicePool::getCount | 得到在线设备池设备数量
Step_02 | 调用：RandomBusinessDivicePool::getCount | 得到随机业务设备池中设备数量
Step_03 | 调用：BusinessSessionPool::getCount | 得到业务会话池中会话的数量
Step_04 | 调用：A DeviceWrapper::getServiceStatus | 得到设备服务状态：idle
Step_05 | 调用：B DeviceWrapper::getServiceStatus | 得到设备服务状态：idle
Step_06 | Mock请求：A进入随机聊天 | 收到Server响应：操作成功
Step_07 | Mock请求：B进入随机聊天 | 收到Server响应：操作成功
Step_08 | 调用：A DeviceWrapper::getServiceStatus | 得到设备服务状态：waitMatch
Step_09 | 调用：B DeviceWrapper::getServiceStatus | 得到设备服务状态：waitMatch
Step_10 | 调用：BusinessSession::getStatus | 得到会话的状态：ChatConfirm
Step_11 | 调用：RandomBusinessDivicePool::getCount | 得到随机业务设备池中设备数量+2
Step_12 | 调用：RandomBusinessScheduler::start | 双方收到包含对方印象卡片的确认请求
Step_13 | 调用：BusinessSessionPool::getCount | 得到业务会话池中会话的数量-1
Step_14 | 调用：A DeviceWrapper::getServiceStatus | 得到设备服务状态：SessionBound
Step_15 | 调用：B DeviceWrapper::getServiceStatus | 得到设备服务状态：SessionBound
Step_16 | Mock事件：A同意聊天 | B收到A的确认结果
Step_17 | Mock事件：B同意聊天 | A收到B的确认结果
Step_18 | 调用：BusinessSession::getStatus | 得到会话的状态：VideoChat
Step_19 | Mock事件：A onClose | B收到A掉线的通知
Step_20 | 调用：BusinessSession::getStatus | 得到会话的状态：VideoChat
Step_21 | 调用：OnlineDevicePool::getCount | 得到在线设备池设备数量-1
Step_22 | 调用：BusinessSessionPool::getCount | 得到业务会话池中会话的数量不变
Step_23 | 调用：B DeviceWrapper::getServiceStatus | 得到设备服务状态：SessionBound
Step_24 | Mock事件：A onPing | 无法收到Server回应的pong，连接被释放
Step_25 | Mock事件：B onPing | 收到Server回应的pong
Step_26 | Mock事件：B对A评价 | 成功
Step_27 | 数据库检查：A 印象卡片信息 | B对A的评价成功保存到数据库中
Step_28 | 数据库检查：B 印象卡片信息 | 系统自动替A给B一个好评
Step_29 | 调用：BusinessSession::getStatus | 得到会话的状态：idle
Step_30 | 调用：BusinessSessionPool::getCount | 得到业务会话池中会话的数量+1
Step_31 | 调用：B DeviceWrapper::getServiceStatus | 得到设备服务状态：waitMatch
TC_18 | 连接超时（双方互评，A掉线） |  |  | TC_18 连接超时（双方互评，A掉线）
测试步骤 | 测试方法 | 期望结果 | 需求
前置条件 | 设备A和设备B均已建立WebSocket连接（参考TC_01） | 无
Step_01 | 调用：OnlineDevicePool::getCount | 得到在线设备池设备数量
Step_02 | 调用：RandomBusinessDivicePool::getCount | 得到随机业务设备池中设备数量
Step_03 | 调用：BusinessSessionPool::getCount | 得到业务会话池中会话的数量
Step_04 | 调用：A DeviceWrapper::getServiceStatus | 得到设备服务状态：idle
Step_05 | 调用：B DeviceWrapper::getServiceStatus | 得到设备服务状态：idle
Step_06 | Mock请求：A进入随机聊天 | 收到Server响应：操作成功
Step_07 | Mock请求：B进入随机聊天 | 收到Server响应：操作成功
Step_08 | 调用：A DeviceWrapper::getServiceStatus | 得到设备服务状态：waitMatch
Step_09 | 调用：B DeviceWrapper::getServiceStatus | 得到设备服务状态：waitMatch
Step_10 | 调用：RandomBusinessDivicePool::getCount | 得到随机业务设备池中设备数量+2
Step_11 | 调用：RandomBusinessScheduler::start | 双方收到包含对方印象卡片的确认请求
Step_12 | 调用：BusinessSession::getStatus | 得到会话的状态：ChatConfirm
Step_13 | 调用：BusinessSessionPool::getCount | 得到业务会话池中会话的数量-1
Step_14 | 调用：A DeviceWrapper::getServiceStatus | 得到设备服务状态：SessionBound
Step_15 | 调用：B DeviceWrapper::getServiceStatus | 得到设备服务状态：SessionBound
Step_16 | Mock事件：A同意聊天 | B收到A的确认结果
Step_17 | Mock事件：B同意聊天 | A收到B的确认结果
Step_18 | 调用：BusinessSession::getStatus | 得到会话的状态：VideoChat
Step_19 | Mock事件：A结束通话 | 成功
Step_20 | 调用：BusinessSession::getStatus | 得到会话的状态：Assess
Step_21 | Mock事件：A onClose | B应该收到A掉线的通知？
Step_22 | 调用：OnlineDevicePool::getCount | 得到在线设备池设备数量-1
Step_23 | 调用：BusinessSessionPool::getCount | 得到业务会话池中会话的数量不变
Step_24 | 调用：B DeviceWrapper::getServiceStatus | 得到设备服务状态：SessionBound
Step_25 | Mock事件：A onPing | 无法收到Server回应的pong，连接被释放
Step_26 | Mock事件：B onPing | 收到Server回应的pong
Step_27 | Mock事件：B对A评价，且之后退出业务 | 成功
Step_28 | 数据库检查：A 印象卡片信息 | B对A的评价成功保存到数据库中
Step_29 | 数据库检查：B 印象卡片信息 | 系统自动替A给B一个好评
Step_30 | 调用：BusinessSession::getStatus | 得到会话的状态：idle
Step_31 | 调用：BusinessSessionPool::getCount | 得到业务会话池中会话的数量+1
Step_32 | 调用：B DeviceWrapper::getServiceStatus | 得到设备服务状态：idle
Step_33 | 调用：OnlineDevicePool::getCount | 得到在线设备池设备数量不变
TC_19 | 双方确认(A拒绝) |  |  | TC_19 双方确认(A拒绝)
测试步骤 | 测试方法 | 期望结果 | 需求
前置条件 | 设备A和设备B均已建立WebSocket连接（参考TC_01） | 无
Step_01 | 调用：OnlineDevicePool::getCount | 得到在线设备池设备数量: 2
Step_02 | 调用：RandomBusinessDivicePool::getCount | 得到随机业务设备池中设备数量: 0
Step_03 | 调用：BusinessSessionPool::getCount | 得到业务会话池中会话的数量
Step_04 | 调用：A DeviceWrapper::getServiceStatus | 得到设备服务状态：idle
Step_05 | 调用：B DeviceWrapper::getServiceStatus | 得到设备服务状态：idle
Step_06 | Mock请求：A进入随机聊天 | 收到Server响应：操作成功
Step_07 | Mock请求：B进入随机聊天 | 收到Server响应：操作成功
Step_08 | 调用：A DeviceWrapper::getServiceStatus | 得到设备服务状态：waitMatch
Step_09 | 调用：B DeviceWrapper::getServiceStatus | 得到设备服务状态：waitMatch
Step_10 | 调用：RandomBusinessDivicePool::getCount | 得到随机业务设备池中设备数量: 2
Step_11 | 调用：RandomBusinessScheduler::start | 双方收到包含对方印象卡片的确认请求
Step_12 | 调用：BusinessSessionPool::getCount | 得到业务会话池中会话的数量-1
Step_13 | 调用：A DeviceWrapper::getServiceStatus | 得到设备服务状态：SessionBound
Step_14 | 调用：B DeviceWrapper::getServiceStatus | 得到设备服务状态：SessionBound
Step_15 | Mock事件：A拒绝聊天 | B收到A的确认结果
Step_16 | 调用：A DeviceWrapper::getServiceStatus | 得到设备服务状态：waitMatch
Step_17 | 调用：B DeviceWrapper::getServiceStatus | 得到设备服务状态：waitMatch
Step_18 | Mock事件：A onPing | 收到Server回应的pong
Step_19 | Mock事件：B onPing | 收到Server回应的pong
Step_20 | 调用：OnlineDevicePool::getCount | 得到在线设备池设备数量2
Step_21 | 调用：BusinessSessionPool::getCount | 得到业务会话池中会话的数量2
TC_20 | 双方确认(A同意后B拒绝) |  |  | TC_20 双方确认(A同意后B拒绝)
测试步骤 | 测试方法 | 期望结果 | 需求
前置条件 | 设备A和设备B均已建立WebSocket连接（参考TC_01） | 无
Step_01 | 调用：OnlineDevicePool::getCount | 得到在线设备池设备数量: 2
Step_02 | 调用：RandomBusinessDivicePool::getCount | 得到随机业务设备池中设备数量: 0
Step_03 | 调用：BusinessSessionPool::getCount | 得到业务会话池中会话的数量
Step_04 | 调用：A DeviceWrapper::getServiceStatus | 得到设备服务状态：idle
Step_05 | 调用：B DeviceWrapper::getServiceStatus | 得到设备服务状态：idle
Step_06 | Mock请求：A进入随机聊天 | 收到Server响应：操作成功
Step_07 | Mock请求：B进入随机聊天 | 收到Server响应：操作成功
Step_08 | 调用：A DeviceWrapper::getServiceStatus | 得到设备服务状态：waitMatch
Step_09 | 调用：B DeviceWrapper::getServiceStatus | 得到设备服务状态：waitMatch
Step_10 | 调用：RandomBusinessDivicePool::getCount | 得到随机业务设备池中设备数量: 2
Step_11 | 调用：RandomBusinessScheduler::start | 双方收到包含对方印象卡片的确认请求
Step_12 | 调用：BusinessSessionPool::getCount | 得到业务会话池中会话的数量-1
Step_13 | 调用：A DeviceWrapper::getServiceStatus | 得到设备服务状态：SessionBound
Step_14 | 调用：B DeviceWrapper::getServiceStatus | 得到设备服务状态：SessionBound
Step_15 | Mock事件：A同意聊天 | B收到A的确认结果
Step_16 | Mock事件：B拒绝聊天 | A收到B的确认结果
Step_17 | 调用：A DeviceWrapper::getServiceStatus | 得到设备服务状态：waitMatch
Step_18 | 调用：B DeviceWrapper::getServiceStatus | 得到设备服务状态：waitMatch
Step_19 | Mock事件：A onPing | 收到Server回应的pong
Step_20 | Mock事件：B onPing | 收到Server回应的pong
Step_21 | 调用：OnlineDevicePool::getCount | 得到在线设备池设备数量2
Step_22 | 调用：BusinessSessionPool::getCount | 得到业务会话池中会话的数量2
TC_21 | 更新兴趣卡片 |  |  | TC_21 更新兴趣卡片
测试步骤 | 测试方法 | 期望结果 | 需求
前置条件 | 设备A已建立WebSocket连接（参考TC_01） | 无
Step_01 | Mock请求：A设备同步 | 收到Server响应：同步成功
Step_02 | Mock请求：A更新兴趣卡片，5个兴趣标签 | 操作成功
Step_03 | 调用：DeviceWrapper::getInterestCard | 得到更新后的兴趣标签
Step_04 | 调用：DaoWrapper::flush | 操作成功
Step_05 | 数据库检查：A的兴趣标签 | A的标签正确更新到数据库中
Step_06 | Mock请求：A更新兴趣卡片，增加1个兴趣标签 | 操作成功
Step_07 | 调用：DeviceWrapper::getInterestCard | 得到更新后的兴趣标签
Step_08 | 调用：DaoWrapper::flush | 操作成功
Step_09 | 数据库检查：A的兴趣标签 | A的标签正确更新到数据库中
Step_10 | Mock请求：A更新兴趣卡片，删除2个兴趣标签 | 操作成功
Step_11 | 调用：DeviceWrapper::getInterestCard | 得到更新后的兴趣标签
Step_12 | 调用：DaoWrapper::flush | 操作成功
Step_13 | 数据库检查：A的兴趣标签 | A的标签正确更新到数据库中
Step_14 | Mock请求：A更新兴趣卡片，改变标签顺序 | 操作成功
Step_15 | 调用：DeviceWrapper::getInterestCard | 得到更新后的兴趣标签
Step_16 | 调用：DaoWrapper::flush | 操作成功
Step_17 | 数据库检查：A的兴趣标签 | A的标签正确更新到数据库中
Step_18 | Mock请求：A查询兴趣卡片 | 收到Server响应：A的兴趣卡片
TC_22 | 更新印象卡片 |  |  | TC_22 更新印象卡片
测试步骤 | 测试方法 | 期望结果 | 需求
前置条件 | 设备A和设备B均已建立WebSocket连接（参考TC_01） | 无
Step_01 | Mock请求：A进入随机聊天 | 收到Server响应：操作成功
Step_02 | Mock请求：B进入随机聊天 | 收到Server响应：操作成功
Step_03 | Mock请求：A更新B的印象卡片 | 收到Server响应：非法请求
Step_04 | 调用：RandomBusinessScheduler::start | 双方收到包含对方印象卡片的确认请求
Step_05 | Mock事件：A同意聊天 | B收到A的确认结果
Step_06 | Mock事件：B同意聊天 | A收到B的确认结果
Step_07 | 调用：BusinessSession::getStatus | 得到会话的状态：VideoChat
Step_08 | Mock请求：A更新B的印象卡片 | 收到Server响应：非法请求
Step_09 | Mock事件：A结束通话 | 操作成功
Step_10 | 调用：BusinessSession::getStatus | 得到会话的状态：Assess
Step_11 | Mock事件：A对A评价 | 收到Server响应：非法请求
Step_12 | Mock事件：A对B评价 | 操作成功
Step_13 | Mock事件：B对A评价 | 操作成功
Step_14 | 数据库检查：A 印象卡片信息 | B对A的评价成功保存到数据库中
Step_15 | 数据库检查：B 印象卡片信息 | A对B的评价成功保存到数据库中
Step_16 | 调用：BusinessSession::getStatus | 得到会话的状态：idle
Step_17 | Mock请求：A查询印象卡片，全部标签 | 收到Server响应：A的印象卡片
Step_18 | Mock请求：B查询印象卡片，前2个标签 | 收到Server响应：B的印象卡片，包含2个标签
TC_23 | 正常业务及统计功能 |  |  | TC_23 正常业务及统计功能
测试步骤 | 测试方法 | 期望结果 | 需求
前置条件 | 设备A和设备B均已建立WebSocket连接（参考TC_01） | 无
Step_01 | Mock请求：查询所有统计项，包括：在线设备池设备数，在线设备池上限，随机业务设备池设备数，随机业务设备池上限，处于聊天状态的设备数，处于随机聊天状态的设备数，业务设备池的热门兴趣标签 | 正确得到各个统计项
Step_02 | Mock请求：A进入随机聊天 | 收到Server响应：操作成功
Step_03 | Mock请求：B进入随机聊天 | 收到Server响应：操作成功
Step_04 | Mock请求：查询所有统计项 | 正确得到各个统计项
Step_05 | 调用：RandomBusinessScheduler::start | 双方收到包含对方印象卡片的确认请求
Step_06 | 调用：BusinessSession::getStatus | 得到会话的状态：ChatConfirm
Step_07 | Mock请求：查询所有统计项 | 正确得到各个统计项
Step_08 | Mock事件：A同意聊天 | B收到A的确认结果
Step_09 | Mock事件：B同意聊天 | A收到B的确认结果
Step_10 | 调用：BusinessSession::getStatus | 得到会话的状态：VideoChat
Step_11 | Mock请求：查询所有统计项 | 正确得到各个统计项
Step_12 | Mock事件：A结束通话 | 成功
Step_13 | 调用：BusinessSession::getStatus | 得到会话的状态：Assess
Step_14 | Mock请求：查询所有统计项 | 正确得到各个统计项
Step_15 | Mock事件：B结束通话 | 成功
Step_16 | Mock请求：查询所有统计项 | 正确得到各个统计项
Step_17 | Mock事件：A onPing | 无法收到Server回应的pong，连接被释放
Step_18 | Mock事件：B onPing | 收到Server回应的pong
Step_19 | Mock事件：A对B评价 | 成功
Step_20 | Mock事件：B对A评价 | 成功
Step_21 | 调用：BusinessSession::getStatus | 得到会话的状态：idle
Step_22 | Mock请求：查询所有统计项 | 正确得到各个统计项

## 需求覆盖
|  | 2 | 2 | 0 | 0 | 0 | 0 | 0 | 0 | 0 | 0 | 0 | 0 | 0 | 0 | 0 | 0 | 0 | 0 | 0 | 0 | 0 | 0 | 0
|  | TC_01 | TC_02 | TC_03 | TC_04 | TC_05 | TC_06 | TC_07 | TC_08 | TC_09 | TC_10 | TC_11 | TC_12 | TC_13 | TC_14 | TC_15 | TC_16 | TC_17 | TC_18 | TC_19 | TC_20 | TC_21 | TC_22 | TC_23
0 | EX_01.数据库连接异常
0 | EX_02.WebSocket通信异常
2 | DM_01.WebSocket连接建立 | bar: TC_01 to TC_02
1 | DM_02.WebSocket连接维持 | bar: TC_01
1 | DM_03.WebSocket超时连接处理 | bar: TC_02
0 | DM_04.通信协议
0 | DM_05.设备信息同步_新设备
0 | DM_06.设备信息同步_已经建立业务
0 | DM_07.设备服务状态管理
0 | DM_08.设备信息同步_已有设备
0 | DM_09.设备服务状态转换
0 | DM_10.在线设备池
0 | DM_11.在线设备池容量管理
0 | DM_12.设备业务状态
0 | DM_13.设备业务状态转换
0 | DM_14.兴趣卡片管理
0 | DM_15.兴趣卡片查询
0 | DM_16.印象卡片管理
0 | DM_17.印象卡片查询
0 | BS_01.WebRTC会话池
0 | BS_02.业务会话
0 | BS_03.业务会话状态管理
0 | BS_04.业务会话状态转换
0 | BS_05.业务设备池
0 | BS_06.业务设备池容量管理
0 | BS_07.业务会话池
0 | BS_08.业务会话调度器
0 | BS_09.统计功能
0 | LM_01.保存日志记录
0 | LM_02.查询日志记录
0 | PR_01.用户数量
0 | PR_02.响应时间
0 | OT_01.保存用户反馈
0 | OT_02.查询用户反馈
0 | OT_03.推送功能
0 | OP_01.设备服务状态管理页面
0 | OP_02.关键字过滤
0 | OP_03.广播功能